## 实时数据地址
地址（十进制） | 参数 | 描述 | 备注
3890 | 任务号 | 任务01~任务08 |  | 只读
3900 | 总圈数 |  | 单位0.01r 返回100表示1r | 只读
3901 | 最大扭力值 |  | 单位：mN.M | 只读
3896 | 贴合角度 |  | 单位：度 | 只读
4614 | 实时电压 |  | 单位：伏 | 只读
259 | 电批功率 |  | 单位：瓦 | 只读
3899 | 拧紧结果 |  | 0：就绪；1：运行中；2：ok；3：NG；4：未完成；
3889 | 报警信息 |  | 0：无报警；1：滑牙；2：浮高；3：过扭力； 4：编码器报警；5：过压；6：扭力上限报警；7：扭力下限报警;8：电批报警； | 只读
3895 | 此次波形采集数量 |  | 扭力曲线采集的点数 | 只读
10208~11207 | 扭力曲线 圈数数据 |  | 1000个地址循环上传，数据之间 间隔1ms | 只读
11208~12207 | 扭力曲线 扭力数据 |  | 1000个地址循环上传，数据之间 间隔1ms | 只读
4631 | 状态位 |  | bit0--BUSY;bit1--OK;bit2--ERR; | 只读
4635 | 螺丝总数 |  |  | 只读

## 任务地址
名称 | 类型 | 地址任务00 | 地址任务01 | 地址任务02 | 地址任务03 | 地址任务04 | 地址任务05 | 地址任务06 | 地址任务07
工艺参数
拧紧旋转方向 | 16位无符号 | 5888 | 5952 | 6016 | 6080 | 6144 | 6208 | 6272 | 6336
目标扭力mN.M | 16位无符号 | 5889 | 5953 | 6017 | 6081 | 6145 | 6209 | 6273 | 6337
上限偏差mN.M | 16位无符号 | 5925 | 5989 | 6053 | 6117 | 6181 | 6245 | 6309 | 6373
下限偏差mN.M | 16位无符号 | 5926 | 5990 | 6054 | 6118 | 6182 | 6246 | 6310 | 6374
保持时间ms | 16位无符号 | 5893 | 5957 | 6021 | 6085 | 6149 | 6213 | 6277 | 6341
浮高滑牙检测开关 | 16位无符号 | 5921 | 5985 | 6049 | 6113 | 6177 | 6241 | 6305 | 6369
浮高界定圈数（0.01圈） | 16位无符号 | 5894 | 5958 | 6022 | 6086 | 6150 | 6214 | 6278 | 6342
滑牙界定圈数（0.01圈） | 16位无符号 | 5895 | 5959 | 6023 | 6087 | 6151 | 6215 | 6279 | 6343
触发速度切换的扭力比值 | 16位无符号 | 5898 | 5962 | 6026 | 6090 | 6154 | 6218 | 6282 | 6346
切换后速度(保留参数) | 16位无符号 | 5899 | 5963 | 6027 | 6091 | 6155 | 6219 | 6283 | 6347
扭力补偿值mN.M | 16位无符号 | 5917 | 5981 | 6045 | 6109 | 6173 | 6237 | 6301 | 6365
扭力免检圈数 | 16位无符号 | 5918 | 5982 | 6046 | 6110 | 6174 | 6238 | 6302 | 6366
免检圈数内扭力限定mN.M | 16位无符号 | 5919 | 5983 | 6047 | 6111 | 6175 | 6239 | 6303 | 6367
拧松步骤
拧松扭力mN.M | 16位无符号 | 5920 | 5984 | 6048 | 6112 | 6176 | 6240 | 6304 | 6368
step1速度 | 16位无符号 | 5912 | 5976 | 6040 | 6104 | 6168 | 6232 | 6296 | 6360
step1圈数（0.01圈） | 16位无符号 | 5913 | 5977 | 6041 | 6105 | 6169 | 6233 | 6297 | 6361
step2速度 | 16位无符号 | 5914 | 5978 | 6042 | 6106 | 6170 | 6234 | 6298 | 6362
step2圈数（0.01圈） | 16位无符号 | 5915 | 5979 | 6043 | 6107 | 6171 | 6235 | 6299 | 6363
拧紧步骤
step1圈数（0.01圈） | 16位无符号 | 5900 | 5964 | 6028 | 6092 | 6156 | 6220 | 6284 | 6348
step1速度 | 16位无符号 | 5901 | 5965 | 6029 | 6093 | 6157 | 6221 | 6285 | 6349
step2圈数（0.01圈） | 16位无符号 | 5902 | 5966 | 6030 | 6094 | 6158 | 6222 | 6286 | 6350
step2速度 | 16位无符号 | 5903 | 5967 | 6031 | 6095 | 6159 | 6223 | 6287 | 6351
step3圈数（0.01圈） | 16位无符号 | 5904 | 5968 | 6032 | 6096 | 6160 | 6224 | 6288 | 6352
step3速度 | 16位无符号 | 5905 | 5969 | 6033 | 6097 | 6161 | 6225 | 6289 | 6353
step4圈数（0.01圈） | 16位无符号 | 5906 | 5970 | 6034 | 6098 | 6162 | 6226 | 6290 | 6354
step4速度 | 16位无符号 | 5907 | 5971 | 6035 | 6099 | 6163 | 6227 | 6291 | 6355
step5圈数（0.01圈） | 16位无符号 | 5908 | 5972 | 6036 | 6100 | 6164 | 6228 | 6292 | 6356
step5速度 | 16位无符号 | 5909 | 5973 | 6037 | 6101 | 6165 | 6229 | 6293 | 6357
自由转
自由转速度 | 16位无符号 | 5916 | 5980 | 6044 | 6108 | 6172 | 6236 | 6300 | 6364
自由转扭力mN.M | 16位无符号 | 5922 | 5986 | 6050 | 6114 | 6178 | 6242 | 6306 | 6370
其他参数
偏移角度 | 16位无符号 | 5927 | 5991 | 6055 | 6119 | 6183 | 6247 | 6311 | 6375
拧松行程 | Step0 | 地址任务00: 4110; 地址任务01: 4110; 地址任务02: 4410
拧松速度 | Step0 | 地址任务00: 4111; 地址任务01: 4111; 地址任务02: 4411
保留 | Step0 | 地址任务00: 4112; 地址任务01: 4112; 地址任务02: 4412
保留 | Step0 | 地址任务00: 4113; 地址任务01: 4113; 地址任务02: 4413
保留 | Step0 | 地址任务00: 4114; 地址任务01: 4114; 地址任务02: 4414
拧松行程 | Step1 | 地址任务00: 4115; 地址任务01: 4115; 地址任务02: 4415
拧松速度 | Step1 | 地址任务00: 4116; 地址任务01: 4116; 地址任务02: 4416
保留 | Step1 | 地址任务00: 4117; 地址任务01: 4117; 地址任务02: 4417
保留 | Step1 | 地址任务00: 4118; 地址任务01: 4118; 地址任务02: 4418
保留 | Step1 | 地址任务00: 4119; 地址任务01: 4119; 地址任务02: 4419
拧松行程 | Step2 | 地址任务00: 4120; 地址任务01: 4120
拧松速度 | Step2 | 地址任务00: 4121; 地址任务01: 4121
保留 | Step2 | 地址任务00: 4122; 地址任务01: 4122
保留 | Step2 | 地址任务00: 4123; 地址任务01: 4123
保留 | Step2 | 地址任务00: 4124; 地址任务01: 4124
拧松行程 | Step3 | 地址任务00: 4125; 地址任务01: 4125
拧松速度 | Step3 | 地址任务00: 4126; 地址任务01: 4126
保留 | Step3 | 地址任务00: 4127; 地址任务01: 4127
保留 | Step3 | 地址任务00: 4128; 地址任务01: 4128
保留 | Step3 | 地址任务00: 4129; 地址任务01: 4129
自由行程 | Step0 | 地址任务00: 4130; 地址任务01: 4130; 地址任务02: 4430; 地址任务03: 4580
自由速度 | Step0 | 地址任务00: 4131; 地址任务01: 4131; 地址任务02: 4431; 地址任务03: 4581
保留 | Step0 | 地址任务00: 4132; 地址任务01: 4132; 地址任务02: 4432; 地址任务03: 4582
保留 | Step0 | 地址任务00: 4133; 地址任务01: 4133; 地址任务03: 4583
保留 | Step0 | 地址任务00: 4134; 地址任务01: 4134; 地址任务03: 4584
自由行程 | Step1 | 地址任务00: 4135; 地址任务01: 4135
自由速度 | Step1 | 地址任务00: 4136; 地址任务01: 4136
保留 | Step1 | 地址任务00: 4137; 地址任务01: 4137
保留 | Step1 | 地址任务00: 4138; 地址任务01: 4138
保留 | Step1 | 地址任务00: 4139; 地址任务01: 4139
自由行程 | Step2 | 地址任务00: 4140; 地址任务01: 4140
自由速度 | Step2 | 地址任务00: 4141; 地址任务01: 4141
保留 | Step2 | 地址任务00: 4142; 地址任务01: 4142
保留 | Step2 | 地址任务00: 4143; 地址任务01: 4143
保留 | Step2 | 地址任务00: 4144; 地址任务01: 4144
自由行程 | Step3 | 地址任务00: 4145; 地址任务01: 4145
自由速度 | Step3 | 地址任务00: 4146; 地址任务01: 4146
保留 | Step3 | 地址任务00: 4147; 地址任务01: 4147
保留 | Step3 | 地址任务00: 4148; 地址任务01: 4148
保留 | Step3 | 地址任务00: 4149; 地址任务01: 4149

## 关键逻辑地址与操作
地址 | 参数 | 值
3898 | 恢复出厂 | 写入1
3890 | 当前执行任务号选择 | 0--任务00，1--任务01,2--任务02……
523 | 电批动作控制 | 写入1-开始拧紧，写入0停止拧紧
524 |  | 写入1-开始拧松，写入0停止拧松
526 |  | 写入1-开始自由转，写入0停止自由转
4631 | IO状态 | Bit0 0-busy有效，1-busy无效
Bit1 0-OK有效，1-OK无效
Bit2 0-NG有效，1-NG无效
Bit3 0-浮高有效，1-浮高无效
Bit4 0-滑牙有效，1-滑牙无效
Bit5 0-原点信号有效，1-原点信号无效

## 通信参数及案例
通讯相关参数
名称 | 十进制地址 | 参数说明 | 范围 | 出厂值
Modbus波特率设置 | 2562 | 0：2400 波特率 1: 4800 波特率 2：9600 波特率 3: 19200波特率 4：38400波特率 5: 57600波特率 6: 115200波特率 | 0~6 | 6
Modbus数据格式 | 2563 | 0：无校验,2个停止位 1: 偶校验，1个停止位 2：奇校验，1停止位 3：无校验，1个停止位 | 0~3 | 3
读数据例子
读取扭力
发送数据 | 01 03 0F 3D 00 01 16 D2
返回数据 | 01 03 02 00 00 B8 44
发送协议解释 | 01--驱动器站号
03 -- 读操作功能码
0F 3D -- "最大扭力"地址3901的16进制值
00 01 -- 读取1个长度的地址
16 D2 -- CRC校验值 随校验数据而变
返回数据解释 | 01-- 驱动器站号
03-- 读操作功能码
02--2BYTE数据
00 00 --2BYTE数据值 10进制0
B8 44 -- CRC校验值 随校验数据而变
读拧紧结果
发送数据 | 01 03 0F 3B 00 01 F6 D3
返回数据 | 01 03 02 00 00 B8 44
其它地址类似 | ......
写入数据例子
写step1圈数100 即1.00圈 | 01 06 17 0C 00 64 4D 96
数据返回 | 01 06 17 0C 00 64 4D 96
数据解释 | 01-- 驱动器站号
06-- 写操作功能码
17 0C-step1圈数十进制地址5900对应的十六进制地址
00 64--写入十六进制的参数值，对应十进制为100
4D 96--CRC校验值 随校验数据而变
C版CRC算法 | WORD CRC_Check(BYTE *puchMsg, WORD Length) { WORD i,j,tmp,CRC,mo; CRC=0xFFFF; for(i=0; i<Length; i++) { mo=(*(puchMsg+i)); CRC=mo^CRC; for(j=0;j<8;j++) { tmp=CRC&0x0001; CRC=CRC>>1; if(tmp==0x0001) CRC=CRC^0xA001; } } return(CRC); }

## 波形采集相关
地址 | 参数 | 值
3895 | 当前采集波形的数量 | 拧紧信号有效后，此数据1ms增加1，1~1000循环直到OK信号或者err信号有效后停止增加。
10208 | 扭力曲线圈数开始地址 | 拧紧信号有效后，实时圈数数据从此地址开始，到11207结束并开始循环更新直到输出结果信号
11207 | 扭力曲线圈数第1000个地址 | 拧紧信号有效后，实时圈数数据从10208开始，到此地址结束并开始循环更新直到输出结果信号
11208 | 扭力曲线扭力开始地址 | 拧紧信号有效后，实时扭力数据从此地址开始，到12207结束并开始循环更新直到输出结果信号
12207 | 扭力曲线扭力第1000个地址 | 拧紧信号有效后，实时扭力数据从11208开始，到此地址结束并开始循环更新直到输出结果信号